## Feuille 1
Model | Reférence | Lien | Image | Prix | Caractéristique | Nombre | coût total
Module XBee série 1 | XBee Pro Antenne Wlre - XBP24 - AWl-001 | https://www.matlog.fr/products/modules-xbee-serie-1-2-4ghz-802-15-4-et-digimesh |  | 26.9 | – Tension 3.3V – Consommation 200 mA – Puissance: 1 mW – Portée moyenne: 30 m en intérieur/ 100 m en extérieur – Sensibilité en réception: -92 dBm – Fréquence: 2,4 GHz – Dimensions: 28 x 25 x 10 mm – Poids: 4 g | 2 | 53.8
ARDUINO UNO | ARDUINO UNO - DIP REV3 A000066 | https://boutique.semageek.com/fr/2-arduino-uno-dip-rev3-3004958542305.html |  | 18.53 | Micro-contrôleur : ATmega328 Tension de fonctionnement nominale : 5V Tension d'alimentation (recommandé) :7-12V Tension d'alimentation (limites) : 6-20V Entrées/sorties digitales : 14 (dont 6 pouvant être utilisées comme sorties PWM) Entrées Analogiques : 6 DC Current per I/O Pin : 40 mA DC Current for 3.3V Pin : 50 mA Memoire Flash : 32 KB (ATmega328) dont 0.5 KB utilisé par le bootloader SRAM :2 KB (ATmega328) EEPROM :1 KB (ATmega328) Fréquence d'horloge :16 MH | 2 | 37.06
SHIELD RELAIS V2 | MR007-002.2 | https://boutique.semageek.com/fr/222-shield-relais-v2-3008324479219.html |  | 29.34 | Tension d'alimentation : 12 V DC Courant nominal : 200 mA max Tension max sur chaque relais : 30 V DC ou 250 V AC Courant max sur chaque relais : 5A Dimension : 69 x 55 mm Poids : 49 g | 1 | 29.34
MCP9808 CAPTEUR DE TEMPERATURE HAUTE PRECISION I2C | ADA 1782 | https://boutique.semageek.com/fr/760-mcp9808-capteur-de-temperature-haute-precision-i2c-3002265750475.html |  | 5.94 | Procole I2C Jusqu'à 8 sur la même ligne I2C grace à l'adresse configurable par 3 pins Précision de 0.25°C typique de -40°C à 125°C (0.5°C guaranti de -20°C à 100°C) Résolution de 0.0625°C Alimentation et logique de 2.7V to 5.5V Consommation : 200 μA (Typique) Dimensions : 21mm x 13mm x 2mm / 0.8" x 0.5" x 0.08" Poids t: 0.9g | 1 | 5.94
Neuftech-3x HC-SR501 PIR Infrarouge pyro-électrique Motion Sensor détecteur Module de Capteur de Mouvement | EU-3x Body Motion Sensor | https://www.amazon.fr/gp/product/B01C6O9C38/ref=as_li_tl?ie=UTF8&camp=1642&creative=6746&creativeASIN=B01C6O9C38&linkCode=as2&tag=tutarduino-21&linkId=f889a698e9959cca5aefe8f2403e9bd5 |  | 6.99 | Capteur infrarouge avec la platine de commande Plage de détection: Env. 7m / 23 pieds. Chaîne de tension: DC 4,5 V-20V | 1 | 6.99
Platine d'interface USB pour "XBEE" | WRL-11812 | https://www.lextronic.fr/platine-d-interface-usb-pour-xbee-2471.html |  | 27.95 |  | 1 | 27.95
fil pilote chauffage | DIODE_FP | DIODE_FP _ Diode fil pilote pour radiateur électrique.pdf |  | 5.9 | fil pilote 3 modes (arret, hors-gel, confort) | 1 | 5.9